## C7_230HP_LEFT
| RPM | Power (kW) | Torque | sfc | Ne | Power (bhp) | Torque (lb-ft) | bhp to kW | ln-ft to Nm
1 | 1450 | 115.5835 | 759.2581 | -1 | 0.37 | 155 | 560 | 0.7457 | 1.3558
2 | 1500 | 119.312 | 759.2581 | -1 | 0.372 | 160 | 560
3 | 1550 | 123.0405 | 759.2581 | -1 | 0.374 | 165 | 560
4 | 1600 | 128.2604 | 760.6139 | -1 | 0.376 | 172 | 561
5 | 1650 | 132.7346 | 761.9697 | -1 | 0.378 | 178 | 562
6 | 1700 | 134.9717 | 761.9697 | -1 | 0.38 | 181 | 562
7 | 1750 | 137.9545 | 763.3255 | -1 | 0.382 | 185 | 563
8 | 1800 | 142.4287 | 764.6813 | -1 | 0.384 | 191 | 564
9 | 1850 | 148.3943 | 763.3255 | -1 | 0.386 | 199 | 563
10 | 1900 | 150.6314 | 761.9697 | -1 | 0.388 | 202 | 562
11 | 1950 | 156.597 | 760.6139 | -1 | 0.39 | 210 | 561
12 | 2000 | 160.3255 | 759.2581 | -1 | 0.392 | 215 | 560
13 | 2050 | 163.3083 | 752.479 | -1 | 0.394 | 219 | 555
14 | 2100 | 164.7997 | 748.4115 | -1 | 0.396 | 221 | 552
15 | 2150 | 167.7825 | 745.6999 | -1 | 0.398 | 225 | 550
16 | 2200 | 171.511 | 725.3626 | -1 | 0.4 | 230 | 535
17 | 2250 | 167.7825 | 711.8044 | -1 | 0.402 | 225 | 525
18 | 2300 | 165.5454 | 691.4672 | -1 | 0.404 | 222 | 510
19 | 2350 | 164.054 | 677.909 | -1 | 0.406 | 220 | 500
20 | 2400 | 163.3083 | 648.081 | -1 | 0.408 | 219 | 478
21 | 2450 | 160.3255 | 637.2344 | -1 | 0.41 | 215 | 470
22 | 2500 | 156.597 | 616.8972 | -1 | 0.412 | 210 | 455

## C9_COM_350HP
| RPM | Power (kW) | Torque (Nm) | sfc | Power (bhp) | Torque (lb-ft) | bhp to kW | lb-ft to Nm
1 | 1400 | 248.3181 | 1559.1906 | -1 | 333 | 1150 | 0.7457 | 1.3558
2 | 1450 | 251.3009 | 1552.4116 | -1 | 337 | 1145
3 | 1500 | 255.0294 | 1518.5161 | -1 | 342 | 1120
4 | 1550 | 258.0122 | 1502.2463 | -1 | 346 | 1108
5 | 1600 | 260.995 | 1477.8416 | -1 | 350 | 1090
6 | 1650 | 263.9778 | 1457.5043 | -1 | 354 | 1075
7 | 1700 | 266.9606 | 1423.6088 | -1 | 358 | 1050
8 | 1750 | 269.1977 | 1403.2716 | -1 | 361 | 1035
9 | 1800 | 270.6891 | 1362.597 | -1 | 363 | 1005
10 | 1850 | 272.1805 | 1339.5481 | -1 | 365 | 988
11 | 1900 | 269.9434 | 1301.5852 | -1 | 362 | 960
12 | 1950 | 267.7063 | 1274.4689 | -1 | 359 | 940
13 | 2000 | 263.9778 | 1224.3036 | -1 | 354 | 903
14 | 2050 | 260.995 | 1193.1198 | -1 | 350 | 880
15 | 2100 | 255.0294 | 1138.8871 | -1 | 342 | 840
16 | 2150 | 252.0466 | 1084.6544 | -1 | 338 | 800
17 | 2200 | 248.3181 | 1030.4216 | -1 | 333 | 760

## C13_COM_430HP
| RPM | Power (kW) | Torque (Nm) | sfc | Power (bhp) | Torque (lb-ft) | bhp to kW | lb-ft to Nm
1 | 600 | 59.656 | 921.9562 | -1 | 80 | 680 | 0.7457 | 1.3558
2 | 675 | 74.57 | 1016.8635 | -1 | 100 | 750
3 | 750 | 90.9754 | 1206.678 | -1 | 122 | 890
4 | 825 | 126.769 | 1423.6088 | -1 | 170 | 1050
5 | 900 | 156.597 | 1660.877 | -1 | 210 | 1225
6 | 975 | 199.8476 | 2026.9478 | -1 | 268 | 1495
7 | 1050 | 231.167 | 2087.9596 | -1 | 310 | 1540
8 | 1125 | 244.5896 | 2083.8922 | -1 | 328 | 1537
9 | 1200 | 268.452 | 2081.1806 | -1 | 360 | 1535
10 | 1275 | 281.8746 | 2083.8922 | -1 | 378 | 1537
11 | 1350 | 302.0085 | 2087.9596 | -1 | 405 | 1540
12 | 1425 | 314.6854 | 2087.9596 | -1 | 422 | 1540
13 | 1500 | 324.3795 | 2047.2851 | -1 | 435 | 1510
14 | 1575 | 328.108 | 2020.1687 | -1 | 440 | 1490
15 | 1650 | 328.108 | 1945.5988 | -1 | 440 | 1435
16 | 1725 | 328.108 | 1871.0288 | -1 | 440 | 1380
17 | 1800 | 328.108 | 1769.3424 | -1 | 440 | 1305
18 | 1875 | 328.108 | 1701.5515 | -1 | 440 | 1255
19 | 1950 | 324.3795 | 1606.6443 | -1 | 435 | 1185
20 | 2025 | 320.651 | 1511.737 | -1 | 430 | 1115
21 | 2100 | 319.1596 | 1464.2834 | -1 | 428 | 1080

## C7_225HP_D
| RPM | Power (kW) | Torque | BSFC (lb/bhp-hr) | Ne | Power (bhp) | Torque (lb-ft) | Fuel Rate (gal/hr) | mf_dot (lb/hr) | Hu(BTU/lb) | P = mf_dot*Hu*ηe | bhp to kW
1 | 1300 | 137.9545 | 1012.796 | 0.364 | 0.37785 | 185 | 747 | 9.6 | 67.34 | 18500 | 185 | 0.7457
2 | 1400 | 150.6314 | 1027.71 | 0.363 | 0.37889 | 202 | 758 | 10.5 | 73.326 | 18500 | 202
3 | 1500 | 157.3427 | 1000.5936 | 0.363 | 0.37889 | 211 | 738 | 10.9 | 76.593 | 18500 | 211 | lb-ft to Nm
4 | 1600 | 162.5626 | 969.4098 | 0.363 | 0.37889 | 218 | 715 | 11.3 | 79.134 | 18500 | 218 | 1.3558
5 | 1700 | 166.2911 | 934.1586 | 0.363 | 0.37889 | 223 | 689 | 11.6 | 80.949 | 18500 | 223
6 | 1800 | 167.7825 | 890.7724 | 0.368 | 0.37374 | 225 | 657 | 11.8 | 82.8 | 18500 | 225 | BTU/hr to hp
7 | 1900 | 167.7825 | 844.6746 | 0.373 | 0.36873 | 225 | 623 | 12 | 83.925 | 18500 | 225 | 0.00039301
8 | 2000 | 167.7825 | 802.6442 | 0.363 | 0.37889 | 225 | 592 | 12.2 | 81.675 | 18500 | 225
9 | 2100 | 167.7825 | 763.3255 | 0.382 | 0.36004 | 225 | 563 | 12.3 | 85.95 | 18500 | 225
10 | 2200 | 167.7825 | 729.4301 | 0.383 | 0.3591 | 225 | 538 | 12.3 | 86.175 | 18500 | 225
from:
C7_ACERT_168_bkW_225_+bhp_Industrial.pdf

## C9_350HP_D
| RPM | Power (kW) | Torque | BSFC (lb/bhp-hr) | Ne | Power (bhp) | Torque (lb-ft) | Fuel Rate (gal/hr) | mf_dot (lb/hr) | Hu(BTU/lb) | P = mf_dot*Hu*ηe | bhp to kW
1 | 1200 | 188.6621 | 1500.8905 | 0.353 | 0.38962 | 253 | 1107 | 12.8 | 89.309 | 18500 | 253 | 0.7457
2 | 1300 | 206.5589 | 1517.1603 | 0.348 | 0.39522 | 277 | 1119 | 13.8 | 96.396 | 18500 | 277
3 | 1400 | 228.1842 | 1556.479 | 0.35 | 0.39296 | 306 | 1148 | 15.3 | 107.1 | 18500 | 306 | lb-ft to Nm
4 | 1500 | 237.8783 | 1513.0928 | 0.348 | 0.39522 | 319 | 1116 | 15.9 | 111.012 | 18500 | 319 | 1.3558
5 | 1600 | 246.8267 | 1473.7741 | 0.343 | 0.40098 | 331 | 1087 | 16.2 | 113.533 | 18500 | 331
6 | 1700 | 254.2837 | 1427.6763 | 0.345 | 0.39866 | 341 | 1053 | 16.8 | 117.645 | 18500 | 341 | BTU/hr to hp
7 | 1800 | 260.995 | 1385.6459 | 0.349 | 0.39409 | 350 | 1022 | 17.5 | 122.15 | 18500 | 350 | 0.00039301
8 | 1900 | 260.995 | 1312.4318 | 0.354 | 0.38852 | 350 | 968 | 17.7 | 123.9 | 18500 | 350
9 | 2000 | 260.995 | 1245.9967 | 0.359 | 0.38311 | 350 | 919 | 17.9 | 125.65 | 18500 | 350
10 | 2100 | 260.995 | 1186.3407 | 0.367 | 0.37476 | 350 | 875 | 18.3 | 128.45 | 18500 | 350
11 | 2200 | 260.995 | 1133.4638 | 0.372 | 0.36972 | 350 | 836 | 18.6 | 130.2 | 18500 | 350
from:
C9_ACERT_261_bkW_350+bhp.pdf

## C13_475HP_D
| RPM | Power (kW) | Torque | BSFC (lb/bhp-hr) | Ne | Power (bhp) | Torque (lb-ft) | Fuel Rate (gal/hr) | mf_dot (lb/hr) | Hu(BTU/lb) | P = mf_dot*Hu*ηe | bhp to kW
1 | 1100 | 166.0674 | 0 | 0.37 | 0.37172 | 222.7 |  |  | 82.399 | 18500 | 222.7 | 0.7457
2 | 1200 | 187.2453 | 0 | 0.335 | 0.41056 | 251.1 |  |  | 84.1185 | 18500 | 251.1
3 | 1300 | 209.318 | 0 | 0.339 | 0.40571 | 280.7 |  |  | 95.1573 | 18500 | 280.7 | lb-ft to Nm
4 | 1400 | 229.0045 | 0 | 0.341 | 0.40333 | 307.1 |  |  | 104.7211 | 18500 | 307.1 | 1.3558
5 | 1500 | 239.0714 | 0 | 0.342 | 0.40215 | 320.6 |  |  | 109.6452 | 18500 | 320.6
6 | 1600 | 248.2435 | 0 | 0.343 | 0.40098 | 332.9 |  |  | 114.1847 | 18500 | 332.9 | BTU/hr to hp
7 | 1700 | 256.6699 | 0 | 0.346 | 0.39751 | 344.2 |  |  | 119.0932 | 18500 | 344.2 | 0.00039301
8 | 1800 | 264.2015 | 0 | 0.349 | 0.39409 | 354.3 |  |  | 123.6507 | 18500 | 354.3
9 | 1900 | 264.2015 | 0 | 0.355 | 0.38743 | 354.3 |  |  | 125.7765 | 18500 | 354.3
10 | 2000 | 264.2015 | 0 | 0.362 | 0.37994 | 354.3 |  |  | 128.2566 | 18500 | 354.3
11 | 2100 | 264.2015 | 0 | 0.367 | 0.37476 | 354.3 |  |  | 130.0281 | 18500 | 354.3
from:
C9_ACERT_261_bkW_350+bhp.pdf

## liquid_cooled_v8_1
| RPM | Power (kW) | Torque | sfc | bhp to kW | ln-ft to Nm
1 | 1800 | 520 | 2758.6857 | 0.2133 | 0.7457 | 1.3558
2 | 1900 | 583 | 2930.1263 | 0.2125
3 | 2000 | 630 | 3008.0284 | 0.2125
4 | 2100 | 660 | 3001.2075 | 0.2133
5 | 2200 | 680 | 2951.6008 | 0.215
6 | 2300 | 700 | 2906.3077 | 0.2167
7 | 2400 | 717 | 2852.8524 | 0.2188
8 | 2500 | 730 | 2788.3946 | 0.2213
9 | 2600 | 733 | 2692.1671 | 0.2233
10 | 2700 | 735 | 2599.5307 | 0.225

## liquid_cooled_v10_1
| RPM | Power (kW) | Torque | sfc | bhp to kW | ln-ft to Nm
1 | 1500 | 800 | 5092.9582 | 0.215 | 0.7457 | 1.3558
2 | 1600 | 825 | 4923.8561 | 0.216
3 | 1700 | 860 | 4830.8206 | 0.217
4 | 1800 | 875 | 4642.0192 | 219
5 | 1900 | 910 | 4573.6105 | 0.2225
6 | 2000 | 930 | 4440.4229 | 0.2275
7 | 2100 | 960 | 4365.3927 | 0.2325
8 | 2200 | 975 | 4232.0746 | 0.236
9 | 2300 | 990 | 4110.3494 | 0.2421
10 | 2400 | 1000 | 3978.8736 | 0.245

## liquid_cooled_v10_2
| RPM | Power (kW) | Torque | sfc | bhp to kW | ln-ft to Nm
1 | 1300 | 283.8 | 2084.6849 | 0.22 | 0.7457 | 1.3558
2 | 1400 | 345.7 | 2357.9942 | 0.2185
3 | 1500 | 386 | 2457.3523 | 0.2171
4 | 1600 | 426.2 | 2543.6939 | 0.2159
5 | 1700 | 499.5 | 2805.808 | 0.215
6 | 1800 | 535.6 | 2841.4463 | 0.2141
7 | 1900 | 575.9 | 2894.4421 | 0.2135
8 | 2000 | 614 | 2931.6341 | 0.2129
9 | 2100 | 653.3 | 2970.7407 | 0.2126
10 | 2200 | 689.4 | 2992.4023 | 0.2124
11 | 2300 | 715.2 | 2969.4161 | 0.2124
12 | 2400 | 737.9 | 2936.0108 | 0.2125
13 | 2500 | 762.6 | 2912.9174 | 0.2128
14 | 2600 | 786.4 | 2888.2949 | 0.2134
15 | 2700 | 810.1 | 2865.1427 | 0.214
16 | 2800 | 830.8 | 2833.4127 | 0.2158
17 | 2900 | 854.5 | 2813.7496 | 0.2169
18 | 3000 | 872 | 2775.6622 | 0.2183
19 | 3100 | 889.6 | 2740.3401 | 0.2198
20 | 3200 | 904 | 2697.6763 | 0.2214
21 | 3300 | 918.5 | 2657.8875 | 0.2232
22 | 3400 | 927.8 | 2605.8345 | 0.2252
23 | 3500 | 936 | 2553.7547 | 0.2274
24 | 3600 | 944.3 | 2504.8335 | 0.2296
25 | 3700 | 949.4 | 2450.2979 | 0.2321
26 | 3800 | 950 | 2387.3241 | 0.2375

## liquid_cooled_v12_1
| RPM | Power (kW) | Torque | sfc | bhp to kW | ln-ft to Nm
1 | 1500 | 530 | 3374.0848 | 0.2144 | 0.7457 | 1.3558
2 | 1600 | 615 | 3670.5109 | 0.212
3 | 1700 | 700 | 3932.0633 | 0.2105
4 | 1800 | 770 | 4084.9769 | 0.2093
5 | 1900 | 830 | 4171.5348 | 0.2088
6 | 2000 | 870 | 4153.944 | 0.209
7 | 2100 | 885 | 4024.3464 | 0.2095
8 | 2200 | 890 | 3863.1245 | 0.2107
9 | 2300 | 893 | 3707.6182 | 0.212
10 | 2400 | 895 | 3561.0919 | 0.2135
11 | 2500 | 897 | 3426.2876 | 0.2153
12 | 2600 | 899 | 3301.8529 | 0.2175
13 | 2700 | 900 | 3183.0989 | 0.22

## air_cooled_v10_1
| RPM | Power (kW) | Torque | sfc | bhp to kW | ln-ft to Nm
1 | 1600 | 637.2 | 3803.0074 | 0.2232 | 0.7457 | 1.3558
2 | 1800 | 805.5 | 4273.3102 | 0.2204
3 | 2000 | 939.6 | 4486.2595 | 0.2192
4 | 2200 | 1006.2 | 4367.501 | 0.2217
5 | 2400 | 1007.1 | 4007.1236 | 0.231

## air_cooled_v12_1
| RPM | Power (kW) | Torque | sfc | bhp to kW | ln-ft to Nm
1 | 1600 | 578 | 3449.6834 | 0.2104 | 0.7457 | 1.3558
2 | 1800 | 708 | 3756.0567 | 0.2075
3 | 2000 | 820 | 3915.2116 | 0.2069
4 | 2200 | 876 | 3802.3563 | 0.2098
5 | 2400 | 895 | 3561.0919 | 0.2181

## air_cooled_v12_2
| RPM | Power (kW) | Torque | sfc | bhp to kW | ln-ft to Nm
1 | 1600 | 637.2 | 3803.0074 | 0.2179 | 0.7457 | 1.3558
2 | 1800 | 805.5 | 4273.3102 | 0.2151
3 | 2000 | 939.6 | 4486.2595 | 0.214
4 | 2200 | 1006.2 | 4367.501 | 0.2164
5 | 2400 | 1007.1 | 4007.1236 | 0.2255

## air_cooled_v12_3
| RPM | Power (kW) | Torque | sfc | bhp to kW | ln-ft to Nm
1 | 1600 | 708 | 4225.5637 | 0.1895 | 0.7457 | 1.3558
2 | 1800 | 895 | 4748.1225 | 0.1873
3 | 2000 | 1044 | 4984.7328 | 0.1858
4 | 2200 | 1118 | 4852.7789 | 0.1873
5 | 2400 | 1119 | 4452.3595 | 0.1958

## Dummy_2
| RPM | Power (kW) | Torque | sfc | Power (bhp) | Torque (lb-ft) | bhp to kW | ln-ft to Nm
1 | 1450 | 231.167 | 1518.5161 | -1 | 310 | 1120 | 0.7457 | 1.3558
2 | 1500 | 238.624 | 1518.5161 | -1 | 320 | 1120
3 | 1550 | 246.081 | 1518.5161 | -1 | 330 | 1120
4 | 1600 | 256.5208 | 1521.2277 | -1 | 344 | 1122
5 | 1650 | 265.4692 | 1523.9394 | -1 | 356 | 1124
6 | 1700 | 269.9434 | 1523.9394 | -1 | 362 | 1124
7 | 1750 | 275.909 | 1526.651 | -1 | 370 | 1126
8 | 1800 | 284.8574 | 1529.3626 | -1 | 382 | 1128
9 | 1850 | 296.7886 | 1526.651 | -1 | 398 | 1126
10 | 1900 | 301.2628 | 1523.9394 | -1 | 404 | 1124
11 | 1950 | 313.194 | 1521.2277 | -1 | 420 | 1122
12 | 2000 | 320.651 | 1518.5161 | -1 | 430 | 1120
13 | 2050 | 326.6166 | 1504.9579 | -1 | 438 | 1110
14 | 2100 | 329.5994 | 1496.823 | -1 | 442 | 1104
15 | 2150 | 335.565 | 1491.3997 | -1 | 450 | 1100
16 | 2200 | 343.022 | 1450.7252 | -1 | 460 | 1070
17 | 2250 | 335.565 | 1423.6088 | -1 | 450 | 1050
18 | 2300 | 331.0908 | 1382.9343 | -1 | 444 | 1020
19 | 2350 | 328.108 | 1355.818 | -1 | 440 | 1000
20 | 2400 | 326.6166 | 1296.162 | -1 | 438 | 956
21 | 2450 | 320.651 | 1274.4689 | -1 | 430 | 940
22 | 2500 | 313.194 | 1233.7943 | -1 | 420 | 910

## Dummy_Engine_1
| RPM | Power | Torque | sfc
1 | 800 | 80 | 360 | 40
2 | 950 | 95 | 352.5 | 47.5
3 | 1100 | 110 | 345 | 55
4 | 1200 | 120 | 340 | 60
5 | 1500 | 150 | 325 | 75
6 | 1800 | 180 | 310 | 90
7 | 2100 | 210 | 295 | 105
8 | 2200 | 220 | 290 | 110
9 | 2300 | 230 | 285 | 115
10 | 2400 | 240 | 280 | 120

## Dummy_4_256
| RPM | Power (kW) | Torque | sfc | bhp to kW | ln-ft to Nm
1 | 1800 | 520 | 2758.6857 | 0.2133 | 0.7457 | 1.3558
2 | 1900 | 583 | 2930.1263 | 0.2125
3 | 2000 | 630 | 3008.0284 | 0.2125
4 | 2100 | 660 | 3001.2075 | 0.2133
5 | 2200 | 680 | 2951.6008 | 0.215
6 | 2300 | 700 | 2906.3077 | 0.2167
7 | 2400 | 717 | 2852.8524 | 0.2188
8 | 2500 | 730 | 2788.3946 | 0.2213
9 | 2600 | 733 | 2692.1671 | 0.2233
10 | 2700 | 735 | 2599.5307 | 0.225